## 20230401
Технічні характеристики комутаторів DrayTek VigorSwitch
Модель |  | P2540x/xs | P2280x | PQ2200xb | PQ2121x | P1282 | P2100 | FX2120 | G2540x/xs | G2280x | Q2200x | Q2121x | G2100 | G1282 | G1085 | G1080
Тип комутатора |  | L2+/L3 Managed | L2+/L3 Managed | L2+/L3 Managed | L2+/L3 Managed | L2 Web Smart | L2+/L3 Managed | L2+/L3 Managed | L2+/L3 Managed | L2+/L3 Managed | L2+/L3 Managed | L2+/L3 Managed | L2+/L3 Managed | L2 Web Smart | L2 Web Smart | L2 Web Smart
Порти | Загалом портів | 54 | 28 | 20 | 12 | 28 | 10 | 12 | 54 | 28 | 20 | 12 | 10 | 28 | 8 | 8
| З них RJ45 10Base-T/100Base-T/1000Base-T | 48 | 24 | – | – | 24 | 8 | – | 48 | 24 | – | – | 8 | – | 8 | 8
| З них RJ45 10Base-T/100Base-T/1000Base-T/2.5GBase-T | – | – | 16 | 8 | – | – | – | – | – | 16 | 8 | – | – | – | –
| З них комбо RJ45/SFP | – | – | – | – | 4 | – | – | – | – | – | – | – | 4 | – | –
| З них слоти під SFP | – | – | – | – | – | 2 | – | – | – | – | – | 2 | – | – | –
| З них слоти під SFP/SFP+ (10GbE) | 6 | 4 | 4 | 4 | – | – | 12 | 6 | 4 | 4 | 4 | – | – | – | –
| Консольний порт (RJ45) | ■ | ■ | ■ | ■ | – | ■ | ■ | ■ | ■ | ■ | ■ | ■ | – | – | –
Кнопка повернення до заводських налаштувань |  | ■ | ■ | ■ | ■ | ■ | ■ | ■ | ■ | ■ | ■ | ■ | ■ | ■ | ■ | ■
PoE | PoE/PoE+ (802.3af/802.3at) | ■ | ■ | ■ | ■ | ■ | ■ | – | – | – | – | – | – | – | – | –
| PoE++ (802.3bt) | – | – | ■ | – | – | – | – | – | – | – | – | – | – | – | –
| Порти з PoE | 48 | 24 | 16 з них 4 802.3bt | 8 | 24 | 8 | – | – | – | – | – | – | – | – | –
| Потужність PoE на порт (Вт) | 30 | 30 | 90/30 | 30 | 30 | 30
| Бюджет PoE (Вт) | 400 | 400 | 400 | 140 | 400 | 140 | – | – | – | – | – | – | – | – | –
| PoE Time Scheduling* | ■ | ■ | ■ | ■ | ■ | ■ | – | – | – | – | – | – | – | – | –
| Device Check** | ■ | ■ | ■ | ■ | ■ | ■ | ■ | ■ | ■ | ■ | ■ | ■ | ■ | ■ | –
Енергоспоживання (не більше Вт) |  | 478 | 453,3 | 500 | 254 | 460,3 | 164.3 | 28.9 | 52 | 17,8 | 45 | 25.4 | 18 | 36 | 9 | 3,3
Охолодження |  | Вентилятор | Вентилятор | Вентилятор | Вентилятор | Вентилятор | Пасивне | Пасивне | Вентилятор | Пасивне | Вентилятор | Пасивне | Пасивне | Пасивне | Пасивне | Пасивне
Габарити (Ш х Г х В, мм) |  | 441 х 330 х 45 | 441 х 270 х 44 | 440 х 281 х 44 | 355 х 205 х 44 | 440 х 281,3 х 44 | 319 х 208 х 45 | 441 x 197 x 44 | 441 х 270 х 45 | 441 х 197 х 45 | 440 х 205 х 44 | 355 х 205 х 44 | 270 х 181 х 44 | 440 x 205,3 x 44 | 330 x 230 x 44 | 154 х 85 х 26
Продуктивність комутатора (Гбіт/с) |  | 216 | 128 | 160 | 120 | 56 | 20 | 240 | 216 | 128 | 160 | 120 | 20 | 56 | 16 | 16
Швидкість пересилання пакетів (по 64 байти, Млн/с) |  | 160,7 | 95,2 | 119.04 | 89.28 | 41,7 | 14,88 | 178.56 | 160,7 | 95,2 | 119.04 | 89.28 | 14,88 | 41,7 | 11,9 | 11,9
Розмір Jumbo Frame (KB) |  | до 12 | до 12 | до 10 | до 10 | до 9 | до 9 | до 12 | до 12 | до 12 | до 10 | до 10 | до 9 | до 9 | до 9 | до 9
Розмір таблиці MAC-адрес |  | 32k | 16k | 16k | 16k | 8k | 8k | 32k | 32k | 16k | 16k | 16k | 8k | 8k | 8k | 4k
IPv4, IPv6 |  | ■ | ■ | ■ | ■ | ■ | ■ | ■ | ■ | ■ | ■ | ■ | ■ | ■ | ■ | IPv4
Підтримка OpenFlow (функціональність SDN для Edge Network)*** |  | ■ | – | – | – | – | – | ■ | ■ | – | – | – | – | – | – | –
VLAN | Максимальна кількість VLAN | 256 | 256 | 256 | 256 | 256 | 256 | 256 | 256 | 256 | 256 | 256 | 256 | 256 | 256 | 8
| Tagged VLAN | ■ | ■ | ■ | ■ | ■ | ■ | ■ | ■ | ■ | ■ | ■ | ■ | ■ | ■ | ■
| Port VLAN | ■ | ■ | ■ | ■ | ■ | ■ | ■ | ■ | ■ | ■ | ■ | ■ | ■ | ■ | ■
| Voice VLAN | ■ | ■ | ■ | ■ | ■ | ■ | ■ | ■ | ■ | ■ | ■ | ■ | ■ | ■ | –
| Surveillance VLAN | ■ | ■ | ■ | ■ | ■ | ■ | ■ | ■ | ■ | ■ | ■ | ■ | ■ | ■ | –
| Management VLAN | ■ | ■ | ■ | ■ | ■ | ■ | ■ | ■ | ■ | ■ | ■ | ■ | ■ | ■ | –
| MAC Based VLAN | ■ | ■ | ■ | ■ | ■ | ■ | ■ | ■ | ■ | ■ | ■ | ■ | ■ | ■ | –
| Protocol Based VLAN | ■ | ■ | ■ | ■ | – | ■ | ■ | ■ | ■ | ■ | ■ | ■ | – | – | –
| Q-in-Q (Basic) | ■ | ■ | ■ | ■ | – | ■ | ■ | ■ | ■ | ■ | ■ | ■ | – | – | –
| GVRP | ■ | ■ | ■ | ■ | – | ■ | ■ | ■ | ■ | ■ | ■ | ■ | – | – | –
| 802.1x Guest VLAN | ■ | ■ | ■ | ■ | – | ■ | ■ | ■ | ■ | ■ | ■ | ■ | – | – | –
ONVIF | Виявлення пристроїв | ■ | ■ | ■ | ■ | ■ | ■ | ■ | ■ | ■ | ■ | ■ | ■ | ■ | ■ | –
| Топологія підключень | ■ | ■ | ■ | ■ | ■ | ■ | ■ | ■ | ■ | ■ | ■ | ■ | ■ | ■ | –
| Отримання відеопотоку | ■ | ■ | ■ | ■ | ■ | ■ | ■ | ■ | ■ | ■ | ■ | ■ | ■ | ■ | –
| Обслуговування пристроїв | ■ | ■ | ■ | ■ | ■ | ■ | ■ | ■ | ■ | ■ | ■ | ■ | ■ | ■ | –
QoS | Кількість черг | 8 | 8 | 8 | 8 | 8 | 8 | 8 | 8 | 8 | 8 | 8 | 8 | 8 | 8 | 4
| 802.1p (CoS) | ■ | ■ | ■ | ■ | ■ | ■ | ■ | ■ | ■ | ■ | ■ | ■ | ■ | ■ | ■
| DSCP (IPv4) | ■ | ■ | ■ | ■ | ■ | ■ | ■ | ■ | ■ | ■ | ■ | ■ | ■ | ■ | –
| Rate Limiting | ■ | ■ | ■ | ■ | ■ | ■ | ■ | ■ | ■ | ■ | ■ | ■ | ■ | ■ | Port Based
Multicast | IGMP Snooping (BISS) | v2/v3 | v2/v3 | v2/v3 | v2/v3 | v2/v3 | v2/v3 | v2/v3 | v2/v3 | v2/v3 | v2/v3 | v2/v3 | v2/v3 | v2/v3 | v2/v3 | v2
| IGMP Querier | ■ | ■ | ■ | ■ | ■ | ■ | ■ | ■ | ■ | ■ | ■ | ■ | ■ | ■ | –
| MLD Snooping | v1/v2 | v1/v2 | v1/v2 | v1/v2 | – | v1/v2 | v1/v2 | v1/v2 | v1/v2 | v1/v2 | v1/v2 | v1/v2 | – | – | –
| Multicast VLAN Registration | ■ | ■ | ■ | ■ | – | ■ | ■ | ■ | ■ | ■ | ■ | ■ | – | – | –
Підтримка функцій L3 | Static Route | ■ | ■ | ■ | ■ | – | ■ | ■ | ■ | ■ | ■ | ■ | ■ | – | – | –
| VLAN Route | ■ | ■ | ■ | ■ | – | ■ | ■ | ■ | ■ | ■ | ■ | ■ | – | – | –
| DHCP Server | ■ | ■ | ■ | ■ | – | ■ | ■ | ■ | ■ | ■ | ■ | ■ | – | – | –
| L3 Routing Table | 12k static route + 12k prefix route | 6k static route + 512 prefix route | 6k static route + 512 prefix route | 6k static route + 512 prefix route | – | 1.5k (prefix route, static route) | 12k static route + 12k prefix route | 12k static route + 12k prefix route | 6k static route + 512 prefix route | 6k static route + 512 prefix route | 6k static route + 512 prefix route | 1.5k (prefix route, static route) | – | – | –
Security | IP Source Guard | ■ | ■ | ■ | ■ | ■ | ■ | ■ | ■ | ■ | ■ | ■ | ■ | ■ | ■ | –
| Access Control List | ■ | ■ | ■ | ■ | ■ | ■ | ■ | ■ | ■ | ■ | ■ | ■ | ■ | ■ | –
| Dynamic ARP Inspection | ■ | ■ | ■ | ■ | – | ■ | ■ | ■ | ■ | ■ | ■ | ■ | – | – | –
| DHCP Snooping | ■ | ■ | ■ | ■ | – | ■ | ■ | ■ | ■ | ■ | ■ | ■ | – | – | –
AAA | 802.1x (Port/MAC) | ■ | ■ | ■ | ■ | – | ■ | ■ | ■ | ■ | ■ | ■ | ■ | – | – | –
| RADIUS & TACACS | ■ | ■ | ■ | ■ | – | ■ | ■ | ■ | ■ | ■ | ■ | ■ | – | – | –
Контроль трафіку | Storm Control | ■ | ■ | ■ | ■ | ■ | ■ | ■ | ■ | ■ | ■ | ■ | ■ | ■ | ■ | ■
| DoS Defense | ■ | ■ | ■ | ■ | ■ | ■ | ■ | ■ | ■ | ■ | ■ | ■ | ■ | ■ | –
Попередження конфліктів IP-адрес |  | ■ | ■ | ■ | ■ | ■ | ■ | ■ | ■ | ■ | ■ | ■ | ■ | ■ | ■ | –
Loop Protection |  | ■ | ■ | ■ | ■ | ■ | ■ | ■ | ■ | ■ | ■ | ■ | ■ | ■ | ■ | ■
Підтримка Link Aggregation (Static,/LACP) |  | ■ | ■ | ■ | ■ | ■ | ■ | ■ | ■ | ■ | ■ | ■ | ■ | ■ | ■ | ■
Максимальна кількість груп Link Aggregation / ліній в одній групі |  | 8/8 | 8/8 | 8/9 | 8/8 | 8/8 | 4/8 | 8/8 | 8/8 | 8/8 | 8/8 | 8/8 | 4/8 | 4/8 | 8/8 | 1/2
Spanning Tree |  | STP RSTP MSTP | STP RSTP MSTP | STP RSTP MSTP | STP RSTP MSTP | STP RSTP | STP RSTP MSTP | STP RSTP MSTP | STP RSTP MSTP | STP RSTP MSTP | STP RSTP MSTP | STP RSTP MSTP | STP RSTP MSTP | STP RSTP | STP RSTP | –
Управління | Робота з Vigor Router SWM | ■ | ■ | ■ | ■ | ■ | ■ | ■ | ■ | ■ | ■ | ■ | ■ | ■ | ■ | ■
| Робота з VigorConnect | ■ | ■ | ■ | ■ | ■ | ■ | ■ | ■ | ■ | ■ | ■ | ■ | ■ | ■ | ■
| Робота з VigorACS 3 | ■ | ■ | ■ | ■ | ■ | ■ | ■ | ■ | ■ | ■ | ■ | ■ | ■ | ■ | –
| SNMP (v1/v2c/v3) | ■ | ■ | ■ | ■ | ■ | ■ | ■ | ■ | ■ | ■ | ■ | ■ | ■ | ■ | –
| SNTP | ■ | ■ | ■ | ■ | ■ | ■ | ■ | ■ | ■ | ■ | ■ | ■ | ■ | ■ | –
| Logging (Local + Syslog) | ■ | ■ | ■ | ■ | ■ | ■ | ■ | ■ | ■ | ■ | ■ | ■ | ■ | ■ | –
| Засоби моніторингу: Port Mirroring, Ping, Cable Test | ■ | ■ | ■ | ■ | ■ | ■ | ■ | ■ | ■ | ■ | ■ | ■ | ■ | ■ | –
| LLDP | ■ | ■ | ■ | ■ | ■ | ■ | ■ | ■ | ■ | ■ | ■ | ■ | ■ | ■ | –
| LLDP MED | ■ | ■ | ■ | ■ | – | ■ | ■ | ■ | ■ | ■ | ■ | ■ | – | – | –
| DHCP Snoop & Opt.82 | ■ | ■ | ■ | ■ | – | ■ | ■ | ■ | ■ | ■ | ■ | ■ | – | – | –
| Two-Level (User/Admin) | ■ | ■ | ■ | ■ | ■ | ■ | ■ | ■ | ■ | ■ | ■ | ■ | ■ | ■ | –
Примітки:
* – Графік, що задається, яким визначається включення/виключення PoE в порту
** – Контроль працездатності клієнтського пристрою, для PoE-комутатора можливе перезавантаження порту за живленням
*** – Активується виробником. Модифікації «xs» відповідних моделей.
**** – Починаючи з версії VigorACS 2 V2.6.2